## Dati (hidden)
Izpildītājs: | SIA INOVA Reģ. nr. LV40103233035
Būves nosaukums: | Daudzdzīvokļu ēka
Objekta nosaukums: | Vienkāršota renovācija
Objekta adrese: | Liepāja, Dorupes 34 | Tāmes izmaksas (bez PVN):
Tāme sastādīta 2011. gada tirgus cenās |  | Tāme sastādīta 2011. gada 05. septembrī
Platums (m) | 96.9
Dziļums (m) | 12.8
Augstums (m) | 14
Apbūves laukums (m²) | 1240.32
Perimetrs (m) | 219.4
Fasādes laukums (m²) | 3071.6
Vecie logi dzīvokļos(m²) | 389.15
Jaunie logi dzīvokļos(m²) | 470.74
Vecie logi koplietošanas telpās (m²) | 225
Jaunie logi koplietošanas telpās (m²)
Logi kopā (m²) | 1084.89
Lodžijas | 0
Cokola augstums (m) | 0.8
Cokola laukums (m²) | 175.52
Pamatu siltinājuma augstums (m) | 1
Pamatu siltinājuma laukums (m²) | 219.4
Ārdurvju skaits (ieskaitot kāpņu telpu, pagrabu u.c.) | 9
Ieejas jumtiņu skaits (gab) | 6
Ieejas jumtiņa platums | 3
Ieejas jumtiņa dziļums | 1.5
Ieejas jumtiņu platība (m²) | 4.5
Jumta kores augstums (m) | 2
Jumta platība | 1429.4192
Pamatu pēdas laukums | 110.7
Skursteņi (gab) | 0
Ventilācijas izvadi (gab) | 18
Jumta lūkas (gab) | 2
Radiatori | 252
Apkures caurules (m) | 400
Karstā ūdens caurules (m) | 400
Darba samaksas likme | 2.5
Transporta izdevumi | 5%
Pieskaitāmie izdevumi | 8%
Peļņa | 4%

## Jumts
Lokālā tāme Nr. 1
Plakanais jumts
Izpildītājs:
|  | Būves nosaukums: | Dzīvojamās mājas jumta seguma nomaiņa, bēniņu un mazā jumta pārseguma siltināšana
|  | Objekta nosaukums: | Dzīvojamās mājas jumta seguma nomaiņa, bēniņu un mazā jumta pārseguma siltināšana
|  | Objekta adrese: | Daugavpils, Bauskas iela 5 | [8 empty] | Tāmes izmaksas (bez PVN): |  |  | 59037.8618
|  | Tāme sastādīta 2018. gada tirgus cenās pamatojoties uz AR daļas rasējumiem. | [9 empty] | Tāme sastādīta 2019. gada 21.janvārī
Nr. | Kods | Būvdarbu nosaukums | Mērv. | Daudzums | Laika norma (c/h) | Stundu likme (Euro/h) | Vienības izmaksas Euro |  |  |  | Darbietilpība (c/h) | Kopējās izmaksas Euro
[7 empty] | Darba alga Euro | Būvizstrādājumi Euro | Mehānismi Euro | Kopā Euro |  | Darba alga Euro | Būvizstrādājumi Euro | Mehānismi Euro | Kopā Euro
1 | 2 | 3 | 4 | 5 | 6 | 7 | 8 | 9 | 10 | 11 | 12 | 13 | 14 | 15 | 16
Plakanais jumts
Demontāžas darbi
1 |  | Antenu un citu lieko elementu noņemšana vai pārvietošana (ja nepieciešams), pēc jumta izbūves atpakaļmontāža, traucējošo instalācijas kabeļu atvirzīšana uz jumta atjaunošanas laiku, atpakaļmontāža | kpl | 1 | 45 | 8.5 | 382.5 | 250 | 15 | 647.5 | 45 | 382.5 | 250 | 15 | 647.5
2 |  | Savienojošā jumta seguma demontāža, attīrīšana, t.sk. būvgružu savākšana un izvešana | m² | 21.61 | 0.25 | 8.5 | 2.13 |  | 0.5 | 2.63 | 5.4 | 46.03 | 0 | 10.81 | 56.84
3 |  | Lodžiju jumta seguma demontāža, attīrīšana, t.sk. būvgružu savākšana un izvešana | m² | 103 | 0.25 | 8.5 | 2.13 |  | 2 | 4.13 | 25.75 | 219.39 | 0 | 206 | 425.39
4 |  | Dzelzsbetona paneļu jumta seguma attīrīšana, bojāto konstrukciju attīrīšana no atbirušā betona fragmentiem, stiegrojuma attīrīšana no korozijas slāņa, būvgružu savākšana un izvešana | m² | 910 | 0.25 | 8.5 | 2.13 |  | 0.3 | 2.43 | 227.5 | 1938.3 | 0 | 273 | 2211.3
5 |  | Skārda pieslēguma un nosegdetaļu demontāža (parapeti, lāseņi utt.), t.sk. būvgružu savākšana un izvešana | m | 460 | 0.05 | 8.5 | 0.43 |  | 0.2 | 0.63 | 23 | 197.8 | 0 | 92 | 289.8
6 |  | Esošo ventilācijas izvadu skārda apšuvuma demontāža bēniņu telpās un jumta izvadiem | kpl. | 25 | 2 | 8.5 | 17 |  | 3 | 20 | 50 | 425 | 0 | 75 | 500
7 |  | Esošo atkritumu ventilācijas izvadu skārda apšuvuma demontāža jumta izvadiem | kpl. | 5 | 2 | 8.5 | 17 |  | 3 | 20 | 10 | 85 | 0 | 15 | 100
Jumta seguma atjaunošana ēkas jumtiem
1 |  | Jumta paneļu bojāto virsmu, savienojošo elementu attīrīšana ar saspiesta gaisa strūklu. Bojāto vietu atjaunošana izmantojot Ceresit PCC sistēmu saskaņā ar ražotāja un projekta instrukcijām, vai ekv., šuvju; aizpildīšana | m | 80 | 1 | 8.5 | 8.5 | 14.5 | 0.765 | 23.765 | 80 | 680 | 1160 | 61.2 | 1901.2
2 |  | Esošā jumta nožogojuma stiprinājumu pārmontāža pie pārseguma paneļa (AR-10; AR-12), konstruksiju attīrīšana, apstrāde ar pretkorozijas aizsardzības līdzekļiem, krāsojuma atjaunošana, stiprinājumi, palīgmateriāli | m | 206 | 1 | 8.5 | 8.5 | 5 | 0.765 | 14.265 | 206 | 1751 | 1030 | 157.59 | 2938.59
3 |  | Jumta sagatavošana, seguma izveidošana t.sk. parapeti un savienojošie elementi, locījumu un parapetu vietās veidot papildus Tecnoelast EKP kārtu | m² | 910 | 0.6 | 8.5 | 5.1 | 0 | 0.459 | 5.559 | 546 | 4641 | 0 | 417.69 | 5058.69
|  | Technoelast EPP (biezums 4 mm, svars 4 kg/m2) vai ekv. | m² | 1365 |  |  | 0 | 3.2 | 0 | 3.2 | 0 | 0 | 4368 | 0 | 4368
|  | Technoelast EKP (biezums 4,2 mm, svars 5.2 kg/m2) vai ekv. | m² | 1456 |  |  | 0 | 3.9 | 0 | 3.9 | 0 | 0 | 5678.4 | 0 | 5678.4
|  | Gāze | bal | 27 |  |  | 0 | 36 | 3 | 39 | 0 | 0 | 972 | 81 | 1053
|  | Bituma grunts- Technonicol Nr.1 | m² | 910 |  |  | 0 | 0.4 | 0 | 0.4 | 0 | 0 | 364 | 0 | 364
|  | Sārda lāsenis, cinkots, stiprināts pie paneļa malas, stiprinājumi, palīgmateriāli; AR-20 | m | 162 |  |  | 0 | 4.5 | 0 | 4.5 | 0 | 0 | 729 | 0 | 729
4 |  | Jumta lūkas JL 1 nomaiņa, AR-13, stiprināšana hermetizācija | gb | 4 | 15 | 8.5 | 127.5 |  | 11.475 | 138.975 | 60 | 510 | 0 | 45.9 | 555.9
|  | Jumta lūka ar gāzes amortizātoriem 815x615 mm, akmens vates stūra aizpildījums 100x100 mm, hermētiķi, stiprinājumi | gb | 4 |  |  | 0 | 350 | 0 | 350 | 0 | 0 | 1400 | 0 | 1400
5 |  | Esošo kāpņu no bēniņiem uz jumtu - attīrīt no korozijas un apstrādāt ar pretkorozijas līdzekļiem; - krāsot, nepieciešamības gadījumā atjaunot metinājuma vietas, stiprināšana pie pārseguma; AR-13 | gb. | 4 | 6 | 8.5 | 51 | 25 | 4.59 | 80.59 | 24 | 204 | 100 | 18.36 | 322.36
6 |  | Skārda elementu uzstādīšana pa jumta garenmalām un kāpņu telpu izvirzījumos; AR-10 | m | 216 | 0.8 | 8.5 | 6.8 |  | 0.612 | 7.412 | 172.8 | 1468.8 | 0 | 132.192 | 1600.992
|  | Skārda lāsenis; - b=0.5 mm PE pārklājujms, stiprinājumi palīgmateriāli | m | 216 |  |  | 0 | 8.8 | 0 | 8.8 | 0 | 0 | 1900.8 | 0 | 1900.8
7 |  | Skārda elementa nosegcepures, metāla balstu uzstādīšana jumta parapetiem, gala sienās; AR-11 | m | 51.2 | 1.2 | 8.5 | 10.2 |  | 0.918 | 11.118 | 61.44 | 522.24 | 0 | 47.0016 | 569.2416
|  | Skārda nosegcepure; - b=0.5 mm PE pārklājujms, stiprinājumi palīgmateriāli | m | 56.32 |  |  | 0 | 12.4 | 0 | 12.4 | 0 | 0 | 698.368 | 0 | 698.368
|  | Metāla balsts b=3*30 mm, pretkorozijas pārklājums, solis 600 mm, stiprinājumi DIN 571 8X65 mm, palīgmateriāli | gb | 85 |  |  | 0 | 10.5 | 0 | 10.5 | 0 | 0 | 892.5 | 0 | 892.5
|  | Skārda elementa nosegcepures, metāla balstu uzstādīšana jumta paneļu savienujuma vietās; AR-12 | m | 12.8 | 1.2 | 8.5 | 10.2 |  | 0.918 | 11.118 | 15.36 | 130.56 | 0 | 11.7504 | 142.3104
|  | Skārda nosegcepure; - b=0.5 mm PE pārklājujms, stiprinājumi palīgmateriāli | gb | 21 |  |  | 0 | 12.4 | 0 | 12.4 | 0 | 0 | 260.4 | 0 | 260.4
|  | Metāla balsts b=3*30 mm, pretkorozijas pārklājums, solis 600 mm, stiprinājumi DIN 571 8X65 mm, palīgmateriāli | m | 12.8 |  |  | 0 | 10.5 | 0 | 10.5 | 0 | 0 | 134.4 | 0 | 134.4
8 |  | Ventilācijas skārda izvadu ar nosegcepurēm un pamatnes nosedzošā skārda uzstādīšana virs jumta līmeņa, b=0.5 mm PE pārklājujms, hermetizācija, palīgmateriāli, stiprinājumi | kpl. | 25 | 4 | 8.5 | 34 | 65 | 3.06 | 102.06 | 100 | 850 | 1625 | 76.5 | 2551.5
9 |  | Ventilācijas skārda izvadu ar nosegcepurēm un pamatnes nosedzošā skārda uzstādīšana atkritumu vadu izvadiem, b=0.5 mm PE pārklājujms, hermetizācija, palīgmateriāli, stiprinājumi | kpl. | 5 | 4 | 8.5 | 34 | 65 | 3.06 | 102.06 | 20 | 170 | 325 | 15.3 | 510.3
10 |  | Jumta lapu ķērāju ar sietiņu uzstādīšana, hermatizācija, HL62/7, DN75, palīgmateriāli | gb | 15 | 2 | 8.5 | 17 | 32.4 | 1.53 | 50.93 | 30 | 255 | 486 | 22.95 | 763.95
11 |  | Ventilācijas kanālu izvadu tīrīšana | kpl. | 25 | 5 | 8.5 | 42.5 | 5 | 3.825 | 51.325 | 125 | 1062.5 | 125 | 95.625 | 1283.125
[10 empty] | 0 | 0 | 0 | 0 | 0 | 0
|  | Starpēku savienojuma jumts | [7 empty] | 0 | 0 | 0 | 0 | 0 | 0
1 |  | Jumta plaknes izdrupušo vietu aizpildīšana ar bezrukuma remontjavu, Ceresit PCC tehnoloģija vai ekv. | m² | 21.61 | 0.25 | 8.5 | 2.13 | 2.2 | 6.25 | 10.58 | 5.4025 | 46.0293 | 47.542 | 135.0625 | 228.6338
2 |  | Tvaika izolācijas ieklāšana; - Paroc XMW 020 | m² | 25.932 | 0.03 | 8.5 | 0.26 | 0.65 | 0.0234 | 0.9334 | 0.77796 | 6.7423 | 16.8558 | 0.60681 | 24.2049
3 |  | Slīpuma izveidošana; - ThermoWhie, WD 100 R, λ ≤0,049 W/mK, h=100-200 mm, palīgmateriāli | m² | 21.61 | 0.4 | 8.5 | 3.4 | 4.5 | 0.306 | 8.206 | 8.644 | 73.474 | 97.245 | 6.6127 | 177.3317
4 |  | Virsmas siltināšana ar siltumizolācijas vati; P-3; AR-17 | m² | 21.61 | 1.2 | 8.5 | 10.2 |  | 0.918 | 11.118 | 25.932 | 220.422 | 0 | 19.838 | 240.26
|  | Siltumizolācijas 160mm; Paroc Ros 30 ar vēdināšanas rievām, λ ≤0,036 W/mK vai ekv. | m² | 25.932 |  |  | 0 | 14.8 | 0 | 14.8 | 0 | 0 | 383.7936 | 0 | 383.7936
|  | Siltumizolācijas 40mm; Paroc Ros 50, λ ≤0,038 W/mK vai ekv. | m² | 25.932 |  |  | 0 | 5.1 | 0 | 5.1 | 0 | 0 | 132.2532 | 0 | 132.2532
|  | Siltumizolācijas stūris 50x50 mm | m | 13.5 | 0 | 0 | 0 | 3.5 | 0 | 3.5 | 0 | 0 | 47.25 | 0 | 47.25
|  | Dībeļi - EcoTek-50xL dībeļi un FBS-R-6.3xL skrūvēm | m² | 25.932 |  |  | 0 | 1.5 | 0 | 1.5 | 0 | 0 | 38.898 | 0 | 38.898
5 |  | Imprignētas koka brusas 50x200x1000 mm, s-600 mm, leņķdzelži, stiprinājumi, ķīmiskie dībeļi pēc nepieciešamības | m | 5.5 | 1.5 | 8.5 | 12.75 | 8.5 | 1.1475 | 22.3975 | 8.25 | 70.125 | 46.75 | 6.3113 | 123.1863
6 |  | Parapeta augstākā malas piemūrēšana no vieglbetona blokiem, h-200 mm, b~250 mm, plaknes apstrāde ar bituma mastiku; - vieglbetona bloki, stiegrojums, mūrjava, bituma grunts, palīgmateriāli; AR-17 | m | 5.31 | 1 | 8.5 | 8.5 | 11.2 | 0.765 | 20.465 | 5.31 | 45.135 | 59.472 | 4.0621 | 108.6692
7 |  | Jumta seguma izveidošana - uzkausējot uz sienas un parapetu - nosedzot ar skārda lāseni, aeratoru uzstādīšana, hermatizācija, locījumu vietās papildus Tecnoelast EKP kārta; AR-17 | m² | 21.61 | 1.2 | 8.5 | 10.2 | 0 | 0.918 | 11.118 | 25.932 | 220.422 | 0 | 19.838 | 240.26
|  | Technoelast EPP (biezums 4 mm, svars 4 kg/m2) vai ekv. | m² | 28.09 |  |  | 0 | 3.2 | 0 | 3.2 | 0 | 0 | 89.89 | 0 | 89.89
|  | Technoelast EKP (biezums 4,2 mm, svars 5.2 kg/m2) vai ekv. | m² | 32.42 |  |  | 0 | 3.9 | 0 | 3.9 | 0 | 0 | 126.44 | 0 | 126.44
|  | Skārda lāsenis pie notekas; ~300 mm rūpnieciski krāsots, b=0.5 mm, PE pārklājums; AR-17 | m | 5.5 |  |  | 0 | 7.5 | 0 | 7.5 | 0 | 0 | 41.25 | 0 | 41.25
|  | Skārda lāsenis savienojumā ar sienu; ~200 mm rūpnieciski krāsots, b=0.5 mm, PE pārklājums, hermētiķiis - Ceresit FT 101 vai ekv.; AR-14 | m | 8.5 |  |  | 0 | 7.5 | 0 | 7.5 | 0 | 0 | 63.75 | 0 | 63.75
|  | Aeratori, ALIPAI-75,d=75mm, hermētiķis | gb | 1 |  |  | 0 | 28.6 | 0 | 28.6 | 0 | 0 | 28.6 | 0 | 28.6
|  | Gāze | bal | 1 |  |  | 0 | 36 | 0 | 36 | 0 | 0 | 36 | 0 | 36
8 |  | Skārda elementa nosegcepures, metāla balstu uzstādīšana jumta parapetiem, gala sienās; AR-17 | m | 5.31 | 1.2 | 8.5 | 10.2 |  | 0.918 | 11.118 | 6.372 | 54.162 | 0 | 4.8746 | 59.0366
|  | Skārda nosegcepure; - b=0.5 mm PE pārklājujms, stiprinājumi palīgmateriāli | m | 5.841 |  |  | 0 | 12.4 | 0 | 12.4 | 0 | 0 | 72.4284 | 0 | 72.4284
|  | Metāla balsts b=3*30 mm, pretkorozijas pārklājums, solis 600 mm, stiprinājumi DIN 571 8X65 mm, palīgmateriāli | gb | 9 |  |  | 0 | 10.5 | 0 | 10.5 | 0 | 0 | 94.5 | 0 | 94.5
9 |  | Jumta kārbas nosegšana ar apdares dēļiem; - apdares dēļi 20x120 mm, antiseptizēti, krāsoti fasādes tonī, stiprinājumi, palīgmateriāli | m | 5.31 | 0.7 | 8.5 | 5.95 | 6 | 0.5355 | 12.4855 | 3.717 | 31.5945 | 31.86 | 2.8435 | 66.298
10 |  | Lietus ūdeņu novadīšanas sistēmas atjaunošana, noteku izvietojuma saglabās esošo. Teknes - 150 mm, notekas - 120 mm; 0.6 mm, PE pārklājums abpusējs, kronšteini, stiprinājumi, palīgmateriāli | m | 25 | 0.8 | 8.5 | 6.8 | 22.4 | 3 | 32.2 | 20 | 170 | 560 | 75 | 805
11 |  | Jaunu metāla kāpņu izgatavošana un uzstādīšana, stiprinājumi Fischer Thermax 16 M12 vai ekv. (L=42350 mm) (skat. lapu AR-18, M-12), stiprinājumi, palīgmateriāli | gb | 2 | 8 | 8.5 | 68 | 560 | 6.12 | 634.12 | 16 | 136 | 1120 | 12.24 | 1268.24
12 |  | Drošības cilpas uzstādīšana pie kāpnēm; - Drošības cilpa ABS-Lock X-SR-B, stiprinājumi, palīgmateriāli; AR-18 | gb | 2 | 1 | 8.5 | 8.5 | 22.5 | 0.765 | 31.765 | 2 | 17 | 45 | 1.53 | 63.53
0
|  | Jumts virs lodžijām |  |  |  |  | 0 |  | 0 | 0 | 0 | 0 | 0 | 0 | 0
1 |  | Jumta plaknes izdrupušo vietu aizpildīšana ar bezrukuma remontjavu, Ceresit PCC tehnoloģija vai ekv. | m² | 103 | 0.25 | 8.5 | 2.13 | 2.2 | 6.25 | 10.58 | 25.75 | 219.39 | 226.6 | 643.75 | 1089.74
2 |  | Tvaika izolācijas ieklāšana; - Paroc XMW 020 | m² | 123.6 | 0.03 | 8.5 | 0.26 | 0.65 | 0.0234 | 0.9334 | 3.708 | 32.136 | 80.34 | 2.8922 | 115.3682
3 |  | Slīpuma izveidošana; - ThermoWhie, WD 100 R, λ ≤0,049 W/mK, h=10-80 mm, palīgmateriāli | m² | 103 | 0.4 | 8.5 | 3.4 | 3.2 | 0.306 | 6.906 | 41.2 | 350.2 | 329.6 | 31.518 | 711.318
4 |  | Virsmas siltināšana ar siltumizolācijas vati; P-3; AR-7; AR-15 | m² | 103 | 1.5 | 8.5 | 12.75 |  | 1.1475 | 13.8975 | 154.5 | 1313.25 | 0 | 118.1925 | 1431.4425
|  | Siltumizolācijas 160mm; Paroc Ros 30 ar vēdināšanas rievām, λ ≤0,036 W/mK vai ekv. | m² | 123.6 |  |  | 0 | 14.8 | 0 | 14.8 | 0 | 0 | 1829.28 | 0 | 1829.28
|  | Siltumizolācijas 40mm; Paroc Ros 50, λ ≤0,038 W/mK vai ekv. | m² | 123.6 |  |  | 0 | 5.1 | 0 | 5.1 | 0 | 0 | 630.36 | 0 | 630.36
|  | Siltumizolācijas stūris 100x100 mm | m | 90 | 0 | 0 | 0 | 3.8 | 0 | 3.8 | 0 | 0 | 342 | 0 | 342
|  | Dībeļi - EcoTek-50xL dībeļi un FBS-R-6.3xL skrūvēm | m² | 123.6 |  |  | 0 | 1.5 | 0 | 1.5 | 0 | 0 | 185.4 | 0 | 185.4
5 |  | Jumta seguma izveidošana - uzkausējot uz sienas un parapetu - nosedzot ar skārda lāseni, aeratoru uzstādīšana, hermatizācija, locījumu vietās papildus Tecnoelast EKP kārta; AR-15 | m² | 103 | 1.5 | 8.5 | 12.75 | 0 | 1.1475 | 13.8975 | 154.5 | 1313.25 | 0 | 118.1925 | 1431.4425
|  | Technoelast EPP (biezums 4 mm, svars 4 kg/m2) vai ekv. | m² | 133.9 |  |  | 0 | 3.2 | 0 | 3.2 | 0 | 0 | 428.48 | 0 | 428.48
|  | Technoelast EKP (biezums 4,2 mm, svars 5.2 kg/m2) vai ekv. | m² | 154.5 |  |  | 0 | 3.9 | 0 | 3.9 | 0 | 0 | 602.55 | 0 | 602.55
|  | Skārda lāsenis pie fasādes plaknes; ~500 mm rūpnieciski krāsots, b=0.5 mm, PE pārklājums; AR-15 | m | 83 |  |  | 0 | 12.5 | 0 | 12.5 | 0 | 0 | 1037.5 | 0 | 1037.5
|  | Skārda lāsenis savienojumā ar sienu; ~200-300 mm rūpnieciski krāsots, b=0.5 mm, PE pārklājums, hermētiķiis - Ceresit FT 101 vai ekv.; AR-14 | m | 9 |  |  | 0 | 7.5 | 0 | 7.5 | 0 | 0 | 67.5 | 0 | 67.5
|  | Skārda lāsenis pie lodžijas pārseguma noslēguma; ~500 mm rūpnieciski krāsots, b=0.5 mm, PE pārklājums, distanceri, stiprinājumi; AR-15 | m | 83 |  |  | 0 | 12.5 | 0 | 12.5 | 0 | 0 | 1037.5 | 0 | 1037.5
|  | Aeratori, ALIPAI-75,d=75mm, hermētiķis | gb | 10 |  |  | 0 | 28.6 | 0 | 28.6 | 0 | 0 | 286 | 0 | 286
|  | Gāze | bal | 3 |  |  | 0 | 36 | 0 | 36 | 0 | 0 | 108 | 0 | 108
6 |  | Pilastru nosedzošo skārda elementu uzstādīšana, stiprināšana, palīgmateriāli | gb | 18 | 0.8 | 8.5 | 6.8 | 8.5 | 0.612 | 15.912 | 14.4 | 122.4 | 153 | 11.02 | 286.42
7 |  | Zibensaizsardzības sistēmas atjaunošana pēc izbūves darbiem | kpl | 1 | 200 | 8.5 | 1700 | 1200 | 50 | 2950 | 200 | 1700 | 1200 | 50 | 2950
| Tiešās izmaksas kopā, t. sk. darba devēja sociālais nodoklis (24,09%) iešās izmaksas kopā, t. sk. darba devēja sociālais nodoklis (%) iešās izmaksas kopā, t. sk. darba devēja sociālais nodoklis (%) iešās izmaksas kopā, t. sk. darba devēja sociālais nodoklis (%) | [9 empty] | 2549.6455 | 21680.8521 | 34222.756 | 3134.2537 | 59037.8618
|  | Sastādīja: R. Lipšāns | Būvprakses sertifikāta Nr. 4 - 02839
|  | Pārbaudīja: E.Sturmovičs | Būvprakses sertifikāta Nr. 4 - 03199

## Bēniņi
Lokālā tāme Nr. 2
Bēniņi
Izpildītājs:
|  | Būves nosaukums: | Dzīvojamās mājas jumta seguma nomaiņa, bēniņu un mazā jumta pārseguma siltināšana
|  | Objekta nosaukums: | Dzīvojamās mājas jumta seguma nomaiņa, bēniņu un mazā jumta pārseguma siltināšana
|  | Objekta adrese: | Daugavpils, Bauskas iela 5 | [8 empty] | Tāmes izmaksas (bez PVN): |  |  | 75757.805
|  | Tāme sastādīta 2018. gada tirgus cenās pamatojoties uz AR daļas rasējumiem. | [9 empty] | Tāme sastādīta 2019. gada 21.janvārī
Nr. | Kods | Būvdarbu nosaukums | Mērv. | Daudzums | Laika norma (c/h) | Stundu likme (Euro/h) | Vienības izmaksas Euro |  |  |  | Darbietilpība (c/h) | Kopējās izmaksas Euro
[7 empty] | Darba alga Euro | Būvizstrādājumi Euro | Mehānismi Euro | Kopā Euro |  | Darba alga Euro | Būvizstrādājumi Euro | Mehānismi Euro | Kopā Euro
1 | 2 | 3 | 4 | 5 | 6 | 7 | 8 | 9 | 10 | 11 | 12 | 13 | 14 | 15 | 16
Bēniņi
1 |  | Bēniņu pārseguma attīrīšana, būvgružu utilizācija | m² | 800 | 0.1 | 8.5 | 0.85 | 0.05 | 0.8 | 1.7 | 80 | 680 | 40 | 640 | 1360
2 |  | Bēniņu pārseguma siltināšana, vates pārklāšana ar plēvi, nostiprināšana; P-1; AR-10, AR-7 | m² | 800 | 0.4 | 8.5 | 3.4 |  | 0.306 | 3.706 | 320 | 2720 | 0 | 244.8 | 2964.8
|  | Paroc WAS 35t, λ=0,033 W/mK; d=30 mm | m³ | 880 |  |  |  | 3.4 | 0 | 3.4 | 0 | 0 | 2992 | 0 | 2992
|  | Paroc Extra, λ=0,036 W/mK; d=250 mm | m³ | 880 |  |  |  | 7.2 | 0 | 7.2 | 0 | 0 | 6336 | 0 | 6336
|  | Tvaika izolācijas ieklāšana; - Paroc XMW 020 | m² | 960 |  | 8.5 | 0 | 0.65 | 0 | 0.65 | 0 | 0 | 624 | 0 | 624
3 |  | Sienas siltināšana 200mm vate, λ ≤0,036 W/mK; kāpņu telpas sienas no bēniņu puses; S-1; AR-2; AR-3; AR-7 | m² | 90 | 1.2 | 8.5 | 10.2 |  | 0.918 | 11.118 | 108 | 918 | 0 | 82.62 | 1000.62
|  | Fasādes cietā minerālvate (Paroc linio 10 vai analogs) 100mm | m² | 99 |  |  |  | 21.5 | 0 | 21.5 | 0 | 0 | 2128.5 | 0 | 2128.5
|  | Quartzgrunts | m² | 90 | 0 |  | 0 | 0.57 | 0 | 0.57 | 0 | 0 | 51.3 | 0 | 51.3
|  | Līmēšanai Ceresit CT84 | kg | 540 |  |  |  | 0.25 | 0 | 0.25 | 0 | 0 | 135 | 0 | 135
4 |  | Sienas armēšana ar sietu līmjavā | m² | 90 | 0.8 | 8.5 | 6.8 |  | 0.612 | 7.412 | 72 | 612 | 0 | 55.08 | 667.08
|  | Armēšanas java, Ceresit CT 190 | kg | 540 | 0 |  | 0 | 0.16 | 0 | 0.16 | 0 | 0 | 86.4 | 0 | 86.4
|  | Stiklašķiedras siets | m² | 103.5 |  |  |  | 0.37 | 0 | 0.37 | 0 | 0 | 38.295 | 0 | 38.295
5 |  | Laipu izbūve, platums - 1200 mm | m | 185 | 2 | 8.5 | 17 |  | 1.53 | 18.53 | 370 | 3145 | 0 | 283.05 | 3428.05
|  | Inprignēti kokmateriāli; balsts 100x100x1200 mm, s-1000 mm; 100x100x220 mm, s-1000 mm; šķērskarkass 40x100x1200 mm, s- 1000 mm; dēļi 40x100x1200 mm, stiprinājumi, būvkalumi | m | 185 |  |  | 0 | 21.5 | 30 | 51.5 | 0 | 0 | 3977.5 | 5550 | 9527.5
6 |  | Ventilācijas izvadu skārda apšuvuma izbūve bēniņu telpā, b=0.5 mm PE pārklājujms, hermetizācija, palīgmateriāli, stiprinājumi | kpl. | 25 | 3 | 8.5 | 25.5 | 35.5 | 2.295 | 63.295 | 75 | 637.5 | 887.5 | 57.375 | 1582.375
7 |  | Jumta lūkas BL 1 nomaiņa, AR-6; AR-8, stiprināšana hermetizācija, piemūrējot 2 rindas ķieģeļu pa perimetru | gb | 5 | 15 | 8.5 | 127.5 |  | 11.475 | 138.975 | 75 | 637.5 | 0 | 57.375 | 694.875
|  | Ķieģeļi, stiegrojums, mūrjava, palīgmateriāli | gb | 5 |  |  | 0 | 15 | 0 | 15 | 0 | 0 | 75 | 0 | 75
|  | Jumta lūka ar gāzes amortizātoriem 800x800 mm, U≤2.0 W(m²k), EI30, stiprinājumi, palīgmateriāli | gb | 5 |  |  | 0 | 450 | 0 | 450 | 0 | 0 | 2250 | 0 | 2250
8 |  | Esošās kāpnes uz bēniņiem - attīrīt no korozijas un apstrādāt ar pretkorozijas līdzekļiem; - krāsot, nepieciešamības gadījumā atjaunot metinājuma vietas, stiprināšana pie pārseguma; AR-8 | gb. | 5 | 6 | 8.5 | 51 | 25 | 4.59 | 80.59 | 30 | 255 | 125 | 22.95 | 402.95
Kāpņu telpas griesti
1 |  | Kāpņu telpas griestu pārseguma P-2 attīrīšana, siltināšana; λ ≤0,036 W/mK; 200mm vate, λ ≤0,036 W/mK; AR-7; AR-2; AR-3 | m² | 48 | 1 | 8.5 | 8.5 |  | 0.765 | 9.265 | 48 | 408 | 0 | 36.72 | 444.72
|  | Fasādes cietā minerālvate (Paroc linio 10 vai analogs) 200mm, λ ≤0,036 W/mK | m² | 2244 |  |  |  | 16.5 | 0 | 16.5 | 0 | 0 | 37026 | 0 | 37026
|  | Quartzgrunts | m² | 48 | 0 |  | 0 | 0.57 | 0 | 0.57 | 0 | 0 | 27.36 | 0 | 27.36
|  | Līmēšanai Ceresit CT84 vai ekv. | kg | 288 |  |  |  | 0.25 | 0 | 0.25 | 0 | 0 | 72 | 0 | 72
|  | Dībeļi EJOT vai ekv. | gb | 288 | 0 |  | 0 | 0.2 | 0 | 0.2 | 0 | 0 | 57.6 | 0 | 57.6
2 |  | Griestu armēšanu ar sietu līmjavā | m² | 48 | 1 | 8.5 | 8.5 |  | 0.765 | 9.265 | 48 | 408 | 0 | 36.72 | 444.72
|  | Armēšanas java, Ceresit CT 190 | kg | 288 | 0 |  | 0 | 0.16 | 0 | 0.16 | 0 | 0 | 46.08 | 0 | 46.08
|  | Stiklašķiedras siets | m² | 455.2 |  |  |  | 0.37 | 0 | 0.37 | 0 | 0 | 168.424 | 0 | 168.424
3 |  | Dekoratīvais apmetums, gruntēšana | m² | 48 | 0.8 | 8.5 | 6.8 | 0 | 0.612 | 7.412 | 38.4 | 326.4 | 0 | 29.376 | 355.776
|  | Dekoratīvais apmetums, Ceresit CT74 tonēts | kg | 201.6 | 0 |  | 0 | 1.8 | 0 | 1.8 | 0 | 0 | 362.88 | 0 | 362.88
|  | Tonēta kvarca grunts CT16 | l | 12 | 0 |  | 0 | 1.85 | 0 | 1.85 | 0 | 0 | 22.2 | 0 | 22.2
4 |  | Bojāto ventkanālu vietu atjaunošana ar bezrukuma remontsastāvu; AR-2; AR-3 | kpl. | 10 | 2 | 8.5 | 17 | 20 | 1.53 | 38.53 | 20 | 170 | 200 | 15.3 | 385.3
| Tiešās izmaksas kopā, t. sk. darba devēja sociālais nodoklis (24,09%) iešās izmaksas kopā, t. sk. darba devēja sociālais nodoklis (%) iešās izmaksas kopā, t. sk. darba devēja sociālais nodoklis (%) iešās izmaksas kopā, t. sk. darba devēja sociālais nodoklis (%) | [9 empty] | 1284.4 | 10917.4 | 57729.039 | 7111.366 | 75757.805
|  | Sastādīja: R. Lipšāns _____________________ | Būvprakses sertifikāta Nr. 4 - 02839
|  | Pārbaudīja: E.Sturmovičs | Būvprakses sertifikāta Nr. 4 - 03199

## Kopsavilkums
Kopsavilkums pa konstrukciju un elementu veidiem
| Pasūtītājs: | SIA"Daugavpils dzīvokļu un komunālās saimniecības uzņēmums"
Izpīldītājs:
| Būves nosaukums: | Dzīvojamās mājas jumta seguma nomaiņa, bēniņu un mazā jumta pārseguma siltināšana
| Objekta nosaukums: | Dzīvojamās mājas jumta seguma nomaiņa, bēniņu un mazā jumta pārseguma siltināšana
| Objekta adrese: | Daugavpils, Bauskas iela 5
Tāme sastādīta 2018. gada tirgus cenās pamatojoties uz AR daļas rasējumiem.
[5 empty] | Par kopējo summu bez PVN, EUR | 5391.83
[5 empty] | Kopējā darbietilpība, c/h | 3834.0455
Tāme sastādīta 2019. gada 21.janvārī
Nr.p.k. | Kods, tāmes Nr. | Darba veids vai konstruktīvā elementa nosaukums | Kopā EUR | Darba alga kopā EUR | Materiāli kopā EUR | Mehānismi kopā EUR | Darba laiks c/h
1 | Lokālā tāme Nr. 1 | Plakanais jumts | 59037.8618 | 21680.8521 | 34222.756 | 3134.2537 | 2549.6455
2 | Lokālā tāme Nr. 2 | Bēniņi | 75757.805 | 10917.4 | 57729.039 | 7111.366 | 1284.4
|  | Kopā tiešās izmaksas | 134795.6668 | 32598.2521 | 91951.795 | 10245.6197 | 3834.0455
| 7% | Virsizdevumi | 9435.7
| 1% | t.sk. darba aizsardzība | 94.36
| 4% | Plānotā peļņa | 5391.83
|  | Kopā bez PVN | 149623.2
| Sastādīja: R. Lipšāns |  | Būvprakses sertifikāta Nr. 4 - 02839
| Pārbaudīja: E.Sturmovičs |  | Būvprakses sertifikāta Nr. 4 - 03199

## Koptāme
Z.v.
_____.gada. ___. ___________
Paredzamās līgumcenas koptāme
Pasūtītājs:
Izpīldītājs:
| Būves nosaukums: | Dzīvojamās mājas jumta seguma nomaiņa, bēniņu un mazā jumta pārseguma siltināšana
| Objekta nosaukums: | Dzīvojamās mājas jumta seguma nomaiņa, bēniņu un mazā jumta pārseguma siltināšana
| Objekta adrese: | Daugavpils, Bauskas iela 5
Tāme sastādīta 2018. gada tirgus cenās pamatojoties uz AR daļas rasējumiem.
Nr.p.k. | Objekta nosaukums | Objekta izmaksas (euro)
1 | Daudzdzīvokļu dzīvojamās ēkas fasādes Dzīvojamās mājas jumta seguma nomaiņa, bēniņu un mazā jumta pārseguma siltināšana vienkāršotā atjaunošana | 149623.2
KOPĀ: |  | 149623.2
21% |  | 31420.87
PAVISAM KOPĀ: |  | 181044.07
Sastādīja: R. Lipšāns _____________________ |  | Būvprakses sertifikāta Nr. 4 - 02839
Pārbaudīja: E.Sturmovičs _________________ |  | Būvprakses sertifikāta Nr. 4 - 03199

## Skadr.apr.
Skaidrojošais apraksts
Dzīvojamās mājas jumta seguma nomaiņa, bēniņu un mazā jumta pārseguma siltināšana
Būves nosaukums | Dzīvojamās mājas jumta seguma nomaiņa, bēniņu un mazā jumta pārseguma siltināšana
Objekta adrese | Daugavpils, Bauskas iela 5
Izmaksu aprēķins sastādīts pamatojoties uz Noteikumi par Latvijas būvnormatīvu LBN 501-17 "Būvizmaksu noteikšanas kārtība", tehnisko projektu, tajā iekļautajām specifikācijām un dažādās sadaļās iekļautos būvdarbu izpildes visus apstākļu raksturojumu. Saskaņā ar Noteikumi par Latvijas būvnormatīvu LBN 501-17 "Būvizmaksu noteikšanas kārtība" noteikto kārtību noteikta kopējā darbietilpība.Lokālajās tāmēs ievērtētas būvmateriālu, darbaspēka un mehānismu izmaksas valstī 2018.gada sākumā, vadoties pēc Latvijas Ekonomikas ministrijas publicētajiem datiem. Kā izziņas materiāls atsevišķu darbu darbietilpības un mehānismu patēriņa izmaksu noteikšanai pielietots pēc Latvijas republikas Ekonomikas ministrijas pasūtījuma SIA “MV project” izdotais Būvdarbu izcenojumu katalogs 2011. gadam. Būvobjekta izmaksas aprēķinātas tā, lai garantētu visu būvdarbu kvalitatīvu izpildi tehniskajā projektā paredzētajos apjomos un ar tehniskajā projektā norādītajiem būvmateriāliem uz tehniskā projekta izstrādes brīdi. Gadījumā, ja jebkādu no projektētāja neatkarīgu iemeslu dēļ pasūtītājs nevar nodrošināt attiecīgo būvobjekta daļu kvalitatīvai izbūvei nepieciešamo finansējumu, pieļaujams analogas kvalitātes lētāku būvmateriālu pielietojums, to iepriekš saskaņojot ar tehniskā projekta autoru būvniecības autoruzraudzības kārtībā.
Būvprojekta realizācijas izmaksu apēķina izejas dati :
Objekta būvniecības kopējās izmaksas, ieskaitot 21% PVN, (€) |  |  |  | 181044.07
Objekta izbūves kopējā darbietilpība, c/h: |  |  |  | 3834.0455
Paredzēts, ka būvdarbus veiks būvorganizācija
virsizdevumi |  | 7%
plānotā peļņa |  | 4%
Aprēķini sastādīti, lai pasūtītājs orientētos iespējamās darbu izmaksās. Ievērojot dažādos cenu veidojošos faktorus un inflāciju, izmaksas var svārstīties.
Šis būvniecības izmaksu aprēķins ir spēkā 2 mēnešus pēc nodošanas pasūtītājam brīža. Pēc minētā termiņa beigām būvniecības izmaksu aprēķina jāpārskata atbilstoši ekonomiskās situācijas izmaiņām valstī.
Iekārtu, konstrukciju un materiālu kopsavilkuma būvdarbu apjomus skatīt kopā ar būvdarbu apjomu sarakstu, projekta dokumentāciju un grafisko daļu.
Izstrādājot piedāvājumu, būvuzņēmējam rūpīgi jāpārskata projekts un apjomos jāiekļauj arī neuzrādītie darbi un materiāli, lai kvalitatīvi veiktu būvniecību atbilstoši konkrētā būvuzņēmēja pielietotajai tehnoloģijai, un bez kuriem nebūtu iespējama būvdarbu tehnoloģiski pareiza un spēkā esošajiem normatīviem atbilstoša veikšana pilnā apjomā.
Materiālu komplektāciju veikt atbilstoši izstrādātājam projektam, ražotājfirmu un LR normatīvo aktu nosacījumiem.
Projektā rekomendētie materiālu tipi var tikt nomainīti pret izstrādājumiem ar ekvivalentu vai augstāku kvalitāti, saskaņojot to ar projekta autoru un pasūtītāju.
Visi dati iekārtu, konstrukciju un materiālu kopsavilkumā doti orientējoši tāmes sagatavošanai. Būvdarbu apjomi var tikt mainīti, saskaņojot izmaiņas ar pasūtītāju, būvuzraugu un autoruzraugu.
Visas atsauces uz iekārtu, materiālu un izstrādājumu izgatavotāju firmām, kuras norādītas projektā, liecina tikai par šo izstrādājumu un iekārtu kvalitātes un apkalpošanas līmeni. Norādīto iekārtu un materiālu nomaiņa ir iespējama ar citām tehniski analogām vai labākām
Saskaņā ar LBN 501 - 17 "Būvizmaksu noteikšanas kārtība" punktu 3.9. virsizdevumi – papildu izmaksas, kuras saistītas ar būvlaukuma iekārtošanu, uzturēšanu, būvdarbu organizēšanu, vadīšanu, darba aizsardzību un apdrošināšanu, citas ar būvdarbu realizāciju saistītas izmaksas.
Sastādīja: R. Lipšāns |  |  | Būvprakses sertifikāta Nr. 4 - 02839
Pārbaudīja: E.Sturmovičs |  |  | Būvprakses sertifikāta Nr. 4 - 03199