## APG
Darbu un materiālu specifikācija
Objekts: “Apgaismojuma tīklu ierīkošana un nomaiņa daudzdzīvokļu dzīvojamās mājas, Balvu ielā 3, Daugavpilī.
Nr. P.k. | Darbu un izdevumu nosaukums | Mērvie- nība | Dau- dzums
1 | 2 | 3 | 4
Apgaismojuma tīklu izbūve
Darbu izmaksas
1 | Koka ar diametru virs 12 cm nozāģēšana | gab. | 1
2 | Atsevišķi augoša krūma nociršana | gab. | 1
3 | Tranšejas rakšana un aizbēršana ar blietēšanu 1 kabelim (1 caurulei) | m | 8
4 | Kabeļu aizsargcaurules d=līdz 110 mm ieguldīšana gatavā tranšejā | m | 8
5 | PEHD caurules d=70 līdz 110 mm horizontāla urbšana-caurvilkšana | m | 27
6 | ZS kabeļa līdz 35 mm2 ievēršana caurulē | m | 35
7 | Signāllentas ielikšana | m | 8
8 | Apg. plastmasas izolācijas kabeļa līdz 35 mm2 gala apdare | gab. | 2
9 | Konsoles demontāža | gab. | 1
10 | Apg. gaismekļa demontāža no balsta | gab. | 1
11 | Apgaismojuma balsta demontāža | gab. | 1
12 | ZS kabeļlīnijas pievienošana (atvienošana) | pievienoj. | 1
13 | Bedres rakšana un aizbēršana balsta pamatam | gab. | 1
14 | Apgaismojuma balsta pamata montāža gatavā bedrē | gab. | 1
15 | Apgaismojuma balsta montāža | gab. | 1
16 | Konsoles montāža uz balsta | gab. | 1
17 | Gaismekļa montāža uz konsoles | gab. | 2
18 | ZS kabeļa 3x1.5 mm2 montāža apgaismojuma balstā | m | 20
19 | Automātslēdžu montāža balstā | gab. | 2
20 | Teritorijas labiekārtošana | m2 | 23
Materiālu izmaksas
1 | Kabelis AXMK-5x10 | m | 38
2 | Kabeļa gala apdare SEH5 65-15 | gab. | 2
3 | Kabeļu aizsardzības caurule d=75,caurdures 1250N EVOCAB STING | m | 27
4 | Kabeļu aizsardzības caurule d=75, zemē guldāmā, gofrētā 450N EVOCAB FLEX (ar vilkšanas stiepli) | m | 8
5 | Kabeļu aizsardzības caurule d=50, zemē guldāmā, gofrētā 450N EVOCAB FLEX (montāžai apg. balsta/sadalnes pamatā) | m | 2
6 | Brīdinājuma lenta "Uzmanību kabelis" 80mm sarkana | m | 8
8 | Stabs ielas, konisks 6.5m, cinkots CP6500-60, sieniņas biezums 3mm, atbilstība standartiem LVS EN 40-5, LVS EN 1090, LVS EN ISO 1461 | gab. | 1
9 | Gumijas blīve 4-10m koniskam stabam GB-RG | gab. | 1
10 | Apgaismojuma balsta pamats 6m, 8m, 10m augstiem stabiem DBP-13 | gab. | 1
11 | Konsole T-veida 2.0/2x2.0/15 (Hv/V/leņķis) cinkota, sieniņas biezums 3mm, atbilstība standartiem LVS EN 40-5, LVS EN 1090, LVS EN ISO 1461 | gab. | 1
12 | Nozarošanas spaiļu kompl. SV15.5 4xKE10.1 un 1xKE10.3 (10-35Al/1.5-25Cu) | kompl. | 2
13 | 1-pol."C"gr. 10A automātslēdži balsta nišā | gab. | 2
14 | Kabelis ar Cu dzīslām NYY-J-3x1.5 | m | 20
15 | Gaismeklis PHILIPS BGP283 1×LED120-4S/740 II DM50 70W (ar dimēšanas bloku) | gab. | 2
16 | Šķembas (zem balstu pamatiem) | m3 | 0.3
20 | Melnzeme | m3 | 2.3
21 | Sēklas | kg | 1
22 | Palīgmateriāli | kompl. | 1
Citi darbi
Darbu izmaksas
1 | EPL vai sarkanās līnijas nospraušana | km | 0.035
2 | EPL digitālā uzmērīšana | km | 0.038
3 | Ciršanas atļaujas saņamšana | objekts | 1
4 | Dokumentācijas sagatavošana | objekts | 1
Sastādīja: K. Vorslavs