## Tāme
Būvdarbu apjomi
Bēniņu pārseguma siltināšāna
Objekta adrese: “"Dzīvojamas mājas bēniņu pārseguma siltināšāna Ventspils iela 1A, Daugavpili” adrese: Ventspils iela 1A, Daugavpils, LV-5401, Latvija
Pasūtītājs: SIA "DDzKSU" vienotais reģistrācijas Nr.41503002485. Juridiskā adrese: Liepājas iela 21, Daugavpils, LV-5417, Latvija
Izpildītājs: SIA "NeoForm" Reģ. apliecības Nr.41503072336 Būvkomersanta reģistrācijas Nr. 12494
Nr.p.k | Darba nosaukums | Mērvieniba | Daudzums | Vienības izmaksas | [5 empty] | Kopā uz visu apjomu
|  |  |  | laika norma (c/h) | darba samaksas likme (EUR/h) | darba alga (EUR) | būvizstrādājumi (EUR) | mehā- nismi (EUR) | kopā (EUR) | darb- ietilpība (c/h) | darba alga (EUR) | būvizstrādājumi (EUR) | mehā- nismi (EUR) | summa (EUR)
[5 empty] | 0 | 0 | 0 |  | 0 | 0 | 0 | 0 | 0 | 0
| Bēniņu pārseguma siltināšāna |  |  |  | 0 | 0 | 0 |  | 0 | 0 | 0 | 0 | 0 | 0
| Demontāžas darbi iesk.izvešanu un utilizāciju (atkritumi, durvi, betons, ruberoids u.t.t.) | m3 | 4 | 17 | 5.49 | 93.33 | 398.5 | 4 | 495.83 | 68 | 373.32 | 1594 | 16 | 1983.32
| Ugunsdrošo bēniņu durvis UD-1 saskana ar durvju specifikaciju (EI30) maiņa - 900*1900mm | gab. | 4 | 2.7 | 5.49 | 14.82 | 12 | 3 | 29.82 | 10.8 | 59.28 | 48 | 12 | 119.28
| Koka laipas (antisepteti) ierikošana | t.m | 119.81 | 12 | 5.49 | 65.88 | 0 | 10 | 75.88 | 1437.72 | 7893.08 | 0 | 1198.1 | 9091.18
| koka deļi b=32mm (antisepteti) | m3 | 4.6 | 2.7 | 5.49 | 14.82 | 60 | 45 | 119.82 | 12.42 | 68.17 | 276 | 207 | 551.17
| brusa 100*100mm (antisepteti) | m3 | 0.8
| brusa 50*100mm (antisepteti) | m3 | 0.8 | 0.18 | 5.49 | 0.99 |  | 0.3 | 1.29 | 0.14 | 0.79 | 0 | 0.24 | 1.03
| Kāpnes no keramzīta blokiem | m3 | 1
| Keramzīta bloki | m3 | 1
| Mūrjava | kg | 150
| Bloku apmetums ar sietu | m2 | 6 | 0.7 | 5.49 | 3.84 |  | 0.4 | 4.24 | 4.2 | 23.04 | 0 | 2.4 | 25.44
| ruberoids | m2 | 4.8 |  |  | 0 | 6.95 |  | 6.95 | 0 | 0 | 33.36 | 0 | 33.36
| Bēniņu attīrīšana no organiska satura atkritumiem | m2 | 551.19 | 0.7 | 5.49 | 3.84 |  | 0.15 | 3.99 | 385.83 | 2116.57 | 0 | 82.68 | 2199.25
| Pārseguma siltināšāna ar Beramā akmens vate PAROC BLT 3 λd=0.041W/mK (vai ekvivalents), akmens vates slana biezums b= 300mm | m2 | 551.19
| ,Beramā akmens vate PAROC BLT 3 λd=0.041W/mK (vai ekvivalents) | kg | 4668.5793
Bēniņu kāpnes telpas siltināšāna no bēniņa puses
| Siltumizolācijas zem jumtai | m2 | 73.7
| Ugunsdrošas, elastīgā akmens vates plāksnes λd=0.035W/mK (vai ekvivalents), 200mm | m2 | 78.122
| Pretvēja plēve DALTEX Frameshield 100 Pluss (vai ekvivalents) | m2 | 84.755
| Tvaika izolācijas plēve PAROC XMV 020 bas (vai ekvivalents) | m2 | 84.755
Sastādīja |  | A.Grigorjevs
(paraksts un tā atšifrējums,datums)