## Tāme
Būvdarbu apjomi
Bēniņu pārseguma siltināšāna
Objekta adrese: “"Dzīvojamas mājas bēniņu pārseguma siltināšāna Enerģētiķu šķērsiela 8, Daugavpili” adrese: Enerģētiķu šķērsiela 8, Daugavpils, LV-5401, Latvija
Pasūtītājs: SIA "DDzKSU" vienotais reģistrācijas Nr.41503002485. Juridiskā adrese: Liepājas iela 21, Daugavpils, LV-5417, Latvija
Izpildītājs: SIA "NeoForm" Reģ. apliecības Nr.41503072336 Būvkomersanta reģistrācijas Nr. 12494
Nr.p.k | Darba nosaukums | Mērvieniba | Daudzums | Vienības izmaksas | [5 empty] | Kopā uz visu apjomu
|  |  |  | laika norma (c/h) | darba samaksas likme (EUR/h) | darba alga (EUR) | būvizstrādājumi (EUR) | mehā- nismi (EUR) | kopā (EUR) | darb- ietilpība (c/h) | darba alga (EUR) | būvizstrādājumi (EUR) | mehā- nismi (EUR) | summa (EUR)
[5 empty] | 0 | 0 | 0 |  | 0 | 0 | 0 | 0 | 0 | 0
| Bēniņu pārseguma siltināšāna |  |  |  | 0 | 0 | 0 |  | 0 | 0 | 0 | 0 | 0 | 0
| Demontāžas darbi iesk.izvešanu un utilizāciju (atkritumi, durvi, betons, ruberoids u.t.t.) | m3 | 4 | 17 | 5.49 | 93.33 | 398.5 | 4 | 495.83 | 68 | 373.32 | 1594 | 16 | 1983.32
| Ugunsdrošo bēniņu durvis UD-1 saskana ar durvju specifikaciju (EI30) maiņa - 900*1900mm | gab. | 3 | 2.7 | 5.49 | 14.82 | 12 | 3 | 29.82 | 8.1 | 44.46 | 36 | 9 | 89.46
| Koka laipas (antisepteti) ierikošana | t.m | 93.58 | 12 | 5.49 | 65.88 | 0 | 10 | 75.88 | 1122.96 | 6165.05 | 0 | 935.8 | 7100.85
| koka deļi b=32mm (antisepteti) | m3 | 3.6 | 2.7 | 5.49 | 14.82 | 60 | 45 | 119.82 | 9.72 | 53.35 | 216 | 162 | 431.35
| brusa 100*100mm (antisepteti) | m3 | 0.59
| brusa 50*100mm (antisepteti) | m3 | 1.41 | 0.18 | 5.49 | 0.99 |  | 0.3 | 1.29 | 0.25 | 1.4 | 0 | 0.42 | 1.82
| Kāpnes no keramzīta blokiem | m3 | 0.83
| Keramzīta bloki | m3 | 0.83
| Mūrjava | kg | 100
| Bloku apmetums ar sietu | m2 | 4.5 | 0.7 | 5.49 | 3.84 |  | 0.4 | 4.24 | 3.15 | 17.28 | 0 | 1.8 | 19.08
| ruberoids | m2 | 3.6 |  |  | 0 | 6.95 |  | 6.95 | 0 | 0 | 25.02 | 0 | 25.02
| Bēniņu attīrīšana no organiska satura atkritumiem | m2 | 466.8 | 0.7 | 5.49 | 3.84 |  | 0.15 | 3.99 | 326.76 | 1792.51 | 0 | 70.02 | 1862.53
| Pārseguma siltināšāna ar Beramā akmens vate PAROC BLT 3 λd=0.041W/mK (vai ekvivalents), akmens vates slana biezums b= 300mm | m2 | 466.8
| ,Beramā akmens vate PAROC BLT 3 λd=0.041W/mK (vai ekvivalents) | kg | 3953.796
Bēniņu kāpnes telpas siltināšāna no bēniņa puses
| Siltumizolācijas zem jumtai | m2 | 55.27
| Ugunsdrošas, elastīgā akmens vates plāksnes λd=0.035W/mK (vai ekvivalents), 200mm | m2 | 58.5862
| Pretvēja plēve DALTEX Frameshield 100 Pluss (vai ekvivalents) | m2 | 63.5605
| Tvaika izolācijas plēve PAROC XMV 020 bas (vai ekvivalents) | m2 | 63.5605
Sastādīja |  | A.Grigorjevs
(paraksts un tā atšifrējums,datums)