## apjomi
Vispārceltnieciskie darbi . Jumta seguma nomaiņa
(darba veids vai konstruktīvā elementa nosaukums)
Objekta nosaukums: |  | Daudzdzīvokļu dzīvojamās mājas Stadiona ielā 8A Daugavpilī. Jumta seguma nomaiņa
Būves nosaukums: |  | Daudzdzīvokļu dzīvojamās mājas Stadiona ielā 8A Daugavpilī. Jumta seguma nomaiņa
Objekta adrese: |  | Stadiona iela 8A . Daugavpils
Pasūtījuma Nr.: |  | 23-31-003
Tāme sastādīta 2023.gada tirgus cenās, pamatojoties uz BK daļas rasējumiem
Nr.p. k. | Kods | Darba nosaukums | Mērvienība | Daudzums
1 | 2 | 3 | 4 | 5
Jumts
1 |  | Viļņoto azbestcementa lokšņu jumta seguma ar latojumu un spāru demontāža, ieskaitot šīfera utulizāciju | m2 | 335
2 |  | Cinkota skardu segumu (kārnize, kore un citi) nojaukšana | m2 | 94
3 |  | Esošas jumta lūkas demontāža | gb | 4
4 |  | Antenas un iekārtas demontāža | kpl | 1
6 |  | Karnīzes piekarteknes demontāža | gb | 73.6
7 |  | Notekcaurules demontāža | m | 56
8 |  | Koka spāru un citu jumta nesošo konstrukciju ar latojumu izbūve t.sk. zāģmateriāli, ruberoīds 87,86m2, naglas,stiprinājumi | m3 | 7.59
9 |  | Visas koka konstrukcijas noklāšana ar antiseptikas un nesošas koka konstrukcijas apstrādāšana ar ugunsdrošo sastāvu R15 | m2 | 258
10 |  | Jumta seguma ierīkošana no viļņotas šķiedru cementa loksnes, 1250x1150mm(vai 1875x1150mm (pelēka) | m2 | 335
11 |  | 0.5mm biezuma cinkota jumta segums (cinka slānis 275kg/m2) Classik A profils ar PUR parklājumu RR23 tonis ar jumta skārda kores =38,50m2 ,jumta skārda kores ar perforāciju 38,50m2 , iesk. skrūves | m | 64.1
12 |  | 0.5 mm biezuma cinkota skārda teknes d=150mm ar abpusējs pural pārklājumu, pelēka toni uzstādīšana | m2 | 73.6
13 |  | Ūdens notekcauruļu D-150 montāža ar piederumiem , PUR pārklājumu, pelēka tonī , piltuve D-300mm 7gb | m | 56
14 |  | Skārda t=0,5 ar PUR pārklājumu (tonis- RR23) dzegu lasēņu (skat. projektu L-1,L-2) , iesk. cementa smilšu javu un hermētiķi montāža | m2 | 77.28
15 |  | Sniega barjers | m | 70
16 |  | Bēniņu logs BL-1 montāža | gab | 3
17 |  | Bēniņu logu apstrāde ar skārda apdare t=0.5mm ar PUR pārklājumu ar stiprinājumiem un hermetizējošā mastiku | m2 | 7.8
18 |  | Koka kāpnes K-1 H=2,2m | gab | 2
19 |  | Jumta drošības sistēmas uzstadīšana | kpl | 1
20 |  | Jumta lūka uzstādīšana | gab | 2
21 |  | Jumta lūka skārda apdare, t=o.5mm ar PUR pārklajumu ar stiprinājumiem un hermetizējošā mastiku | m2 | 7.2
22 |  | Esošā kanalizācijas stāvvada pagarināšana caur jumta segumu (virs seguma uz 0.5m) D=50-100mm, ar izvadu, revīzijas un uzgalja uzstādīšanu | gab | 4
Ventilācijas un dūmeņu šahtas
|  | krāsns krķieģelis | gab
|  | mūrjava | m3
23 |  | Ventilācijas dūmeņu piekļavumi no skārda t=0.5mm ar PUR pārklājumu (L-3,4) un montāža | m2 | 11.24
24 |  | Ventilācijas cepures no skārda un montāža (VŠ-1-3) | gb | 6
25 |  | Būvgružu iekraušana un izvešana | m3 | 45
Būvlaukuma sagatavošana
26 |  | Paceļamās nomā | kpl | 1
27 |  | Administrācijas un strādnieku modulis AxBxH- 5,86x2,24x2,34 | gab | 1
28 |  | Ugunsdzēsības inventāra stends (lāpstas,spaiņi,ķeķši,putu aparāti) | gab | 1
29 |  | WC (biotualetes) AxBxH (1,20x1,40x2,34m) | gab | 1
30 |  | Būvgružu konteineri AxBxH (4,09x1,75x1,5) | gab | 1
31 |  | Būvlaukuma nožogojums (BEKAERT vai analogi) | p/m | 100
32 |  | Aizsardzības jumtiņš AJ (skat. projekts) | gab | 3
Pavisam kopā
Piezīmes
Darbu apjomu sarakstu skatīt kopā ar rasējumiem un specifikācijām. Gadījumā, ja darbu apjomi nesakrīt
ar rasējumiem vai specifikācijām, par pareiziem jāuzskata rasējumos esošie darbu apjomi
Sastādīja :
(paraksts un tā atšifrējums, datums)
Pārbaudīja:
(paraksts un tā atšifrējums, datums)
Sertifikāta Nr.