## Sheet1
Vispārceltnieciskie darbi. Jumta seguma nomaiņa.
(darba veids un konstruktīvā elementa nosaukums)
Objekta nosaukums: |  | Daudzdzīvokļu dzīvojamās mājas Zeļinska ielā 9, Daugavpilī, jumta seguma nomaiņa
Būves nosaukums: |  | Daudzdzīvokļu dzīvojamās mājas Zeļinska ielā 9, Daugavpilī, jumta seguma nomaiņa
Objekta adrese: |  | Zeļinska iela 9, Daugavpils
Pasūtījuma Nr.: |  | Izpildītājs: SIA "NeoForm" Reģ. apliecības Nr.41503072336
Būvkomersanta reģistrācijas Nr.12494
Būvdarbu apjomi
Nr.p.k. | Darba nosaukums |  | Mērvienība | Daudzums
Būvlaukuma sagatavošana
1 | Paceļamās noma |  | kompl | 1
2 | Administrācijas un strādnieku modulis AxBxH 5,86X2,24X2,34 |  | gab | 1
3 | WC (biotualete) AxBxH 1,2x1,4x2,34 |  | gab | 1
4 | Būvgružu konteiners AxBxH 4,09x1,75x1,5 |  | gab | 1
5 | Būvlaukuma nožogojums (BEKAE RT vai analogs) |  | p/m | 179
6 | Aizsardzības jumtiņš (skat. projekta DOS daļu) |  | gab | 1
7 | Pagaidu ūdensvada ierīkošana |  | gab | 1
8 | Pagaidu elektrības pieslēguma ierīkošana |  | gab | 1
Demontāžas darbi
9 | Latojuma demontāža |  | m³ | 4
10 | Esošā jumta seguma (šīferis) noņemšana un utilizācija |  | m² | 852.3
11 | Jumta lūku demontāža |  | gab | 6
12 | Ventkanālu uzgalvju cepures demontāža |  | gab | 12
13 | Tērauda materiālu demontāža (lāseņi) |  | m² | 9.9
14 | Esošu koka kāpņu demontāža pie jumta logiem |  | gab | 6
15 | Lietusūdens sistēmas demontāža (teknes turētāji, tekne, notekcaurules d=100 |  | m | 288
16 | Bojāto un novecojušo spāres galu dzegas daļā demontāža (L=780 bxh=2 40x190) un koka vējmalas (25x100) |  | m³ | 1.8
17 | Tērauda nožogojuma demontāža (h=0.6m) |  | m | 138
18 | Tērauda kāpņu gala sienā demontāža (L=12m) |  | gab | 1
19 | Ventilācijas restes demontāža frontonu sienās |  | gab | 4
20 | Būvgružu iekraušana un aizvešana |  | m³ | 17.1
Jumts
Kokmateriāli
21 | Spāres pieaudzējuma piestiprināšana (Poz.S-1) |  | m³ | 0.57
22 | Latojuma montāža 60x60mm |  | m³ | 2.48
23 | Latojuma montāža 60x80mm kores daļā |  | m³ | 1.99
24 | Latojuma montāža 60x100mm dzegas daļā |  | m³ | 8.28
25 | Vējdēļu montāža asīs 1, 2, A, C |  | m³ | 1.38
26 | Latojuma montāža ap ventilācijas uzgalvi |  | m³ | 0.51
27 | Citu jumta konstrukciju atjaunošanai nepieciešamo kokmateriālu montāža (BK-3) |  | m³ | 1.99
| Kopā: |  | m³ | 17.2
Tērauda materiālu montāža t=0,5mm PUR pārklājums RR22
28 | Jumta kores detaļas uzstādīšana (L=350) |  | m² | 46.7
29 | Lāseņa montāža (Asis A, C, 1, 2) |  | m² | 103
30 | Skārda plāksnes 1x0.69m uzstādīšana no jumta lūkas līdz korei |  | m² | 2.8
| Kopā: |  | m² | 152.5
Jumta seguma atjaunošanas darbi
31 | Viļņotās šķiedru cementa jumta plāksnes montāža RAL7000 (RR22 pelēks) 1250x1150 vai 1875x1150 |  | m² | 855
32 | Jumta kores lentes izvietošana kores daļā (blīvlente) platums 310mm |  | m | 22.7
33 | Sniega barjeras restes uzstādīšana RR22 |  | m | 137.3
34 | 0,5mm bieza cinkota skārda teknes d=150mm ar tekņu āķiem (198 gab) ar abpusēju PUR pārklājumu RR22 uzstādīšana |  | m | 137.7
35 | Ūdens notekcauruļu d=100mm montāža ar PUR pārklājumu RR22 tonī (10gab) |  | m | 151
36 | Piltuves ar aizsargrežģi uzstādīšana |  | gab | 10
37 | Hidroizolācijas ieklāšana (ruļļveida segums zem sniega barjeras, kores un dzegas daļās) |  | m² | 184.5
38 | Koka kāpnes izvietošana K-1 H=1,56m |  | gab | 4
39 | Esošā kanalizācijas stāvvada pagarināšana caur jumta segumu (virs seguma uz 0.5m) D=110mm ar izvadu, revīzijas un uzgaļa uzstādīšanu. |  | gab | 12
40 | Jumta lūkas izveidošana |  | gab | 4
Ventilācijas un dūmeņu šahtas
41 | Ventkanālu tīrīšana |  | gab | 12
42 | Ventilācijas kanālu piekļāvumu montāža no skārda t=0,5mm ar PUR pārklājumu |  | m² | 16.1
43 | Ventilācijas skārda cepures montāža uz ventizvadiem |  | gab | 12
Krāsošana
44 | Vējdēļu krāsošana |  | m² | 35.3
45 | Jumta konstrukciju apstrāde ar antipirēnu |  | m² | 380
46 | Jumta konstrukciju apstrāde ar antiseptiķi |  | m² | 380
Drošības sistēmas
47 | ABS-Lock X-H-4 drošības punkts |  | gab | 6
48 | ABS spēka ierobežotājs |  | gab | 1
49 | ABS spriegotājs |  | gab | 1
50 | Nerūsējoša tērauda trose ø6mm |  | m | 67.2
51 | Jumta laipa L=2m |  | gab | 4
52 | Jumta laipas balsti |  | gab | 12
Piezīmes
Darbu apjomu sarakstu skatīt kopā ar rasējumiem vai specifikācijām, gadījumā, ja darbu apjomi nesakrīt ar rasējumiem vai specifikācijām, par pareizajiem jāuzskata rasējumos esošie darbu apjomi.
Sastādīja:
(paraksts, atšifrējums, datums)
Pārbaudīja:
(paraksts, atšifrējums, datums)
Sertifikāta Nr.