## Sheet1
Vispārceltnieciskie darbi. Jumta seguma nomaiņa.
(darba veids un konstruktīvā elementa nosaukums)
Objekta nosaukums: |  | Daudzdzīvokļu dzīvojamās mājas Februāra ielā 35, Daugavpilī, jumta seguma nomaiņa.
Būves nosaukums: |  | Daudzdzīvokļu dzīvojamās mājas Februāra ielā 35, Daugavpilī, jumta seguma nomaiņa.
Objekta adrese: |  | Februāra iela 35, Daugavpils
Pasūtījuma Nr.: |  | Izpildītājs: SIA "NeoForm" Reģ. apliecības Nr.41503072336
Būvkomersanta reģistrācijas Nr.12494
Būvdarbu apjomi
Nr.p.k. | Darba nosaukums |  | Mērvienība | Daudzums
Būvlaukuma sagatavošana
Visu nepieciešamo būvdarbu atļauju saņemšana, BUN izpilde
Jumta seguma nomaiņa
Demontāžas darbi
1 | Vējmalas un kores apdares detaļu demontāža |  | m² | 18.9
2 | Esošā jumta seguma (šīferis) noņemšana |  | m² | 286
3 | Latojuma demontāža 50x50 |  | m³ | 2
4 | Bojāto un novecojušo spāres galu dzegas daļā demontāža (L=350 d=120) |  | m³ | 1
5 | Bēniņu logu ēkas gala ārsienās 800x1500mm demontāža |  | gab | 2
6 | Bēniņu loga demontāža |  | gab | 1
7 | Lietus ūdens novadtekņu un notekcauruļu demontāža |  | m | 47
8 | Citu jumta nesošo koka konstrukciju (statņi, saišķi, apakšējie kopturi) demontāža. |  | m³ | 1.5
9 | Spāru demontāža virs pieliekamās telpas |  | m³ | 0.1
Būvgružu utilizācija
10 | Kokmateriālu būvgružu apjoms |  | m³ | 4.6
11 | Šīfera būvgružu apjoms |  | m³ | 1.7
12 | Tērauda materiālu būvgružu apjoms |  | t | 0.08
| Kopā: |  | m³ | 6.3
Jumts
Nesošās jumta konstrukcijas
13 | Spāres pagarinātāja piestiprināšana (Poz.S-1) |  | m³ | 0.23
14 | Projektējamā saišķa montāža |  | m³ | 0.59
15 | Projektējamo spāru (bxh=60x180) (Poz.2-5) montāža |  | m³ | 1.58
16 | Apakšējo un apakšējo kopturu montāža (Poz.11, 15, 16) |  | m³ | 1.27
17 | Atgāžņu (bxh=50x150) motāža |  | m³ | 0.93
18 | Statņu (bxh=50x150) montāža |  | m³ | 0.18
19 | Koka materiāli (C24 klases) esošo nesošo konstrukciju remontam vai nomaiņai (10% no kopējā apjoma) |  | m³ | 0.478
| Kopā: |  | m³ | 5.258
22 | Latojuma montāža (289m²) Poz.8 |  | m³ | 3.78
23 | Distances latas montāža Poz. S-9 |  | m³ | 0.95
24 | Citu jumta konstrukciju atjaunošanai nepieciešamo kokmateriālu montāža (AR-3) |  | m³ | 0.71
| Kopā: |  | m³ | 10.698
25 | Saplākšņa b=22mm uzliktņu montāža uz kores daļā (Poz.S-30) (12,4m²) |  | m³ | 0.23
26 | Dūmvada apdares darbu veikšana ar krāsošanu gaišā tonī |  | m² | 30.9
Skārda apdares materiālu montāža t=0,5mm PUR pārklājums RR22
27 | Kore |  | m² | 6.5
28 | Skārda lāsenis |  | m² | 14.5
29 | Vējmala |  | m² | 5.1
30 | Atloks (piekļāvumi pie dūmvada AR-8) |  | m² | 3
31 | Plāksne no JL-1 līdz korei (platums 1,0m) L=1,3m |  | m² | 1.3
32 | Lāsenis karnīzes daļā |  | m² | 10.4
| Kopā: |  | m² | 40.8
Jumta seguma atjaunošanas darbi
33 | Klasiskā tipa skārda profila jumta seguma montāža |  | m² | 286
34 | Kores balsta skārda plankas uzstādīšana |  | m | 37
35 | Antikondensāta plēve |  | m² | 286
36 | Sniega aiztures barjeras uzstādīšana RR22 |  | m | 36.3
37 | 0,6mm bieza cinkota skārda teknes d=100mm ar tekņu āķiem (74 gab) ar abpusēju PUR pārklājumu RR22 uzstādīšana |  | m | 74.2
38 | Ūdens notekcauruļu d=75mm montāža ar PUR pārklājumu RR22 tonī (5gab) |  | m | 17.5
39 | Notekcaurules pieslēgšanās pie teknes izmantojot piltuvi (d=150-200mm) t=0.6 RR22 |  | gab | 5
40 | Koka kāpnes izvietošana K-1 H=2,54m (AR-3 Poz. S-25 un S-26) |  | gab | 1
41 | Jumta lūkas izveidošana |  | gab | 1
42 | Jumta loga izveidošana |  | gab | 1
43 | Dūmvadu tīrīšana |  | gab | 5
44 | Ventilācijas restes VR-1 uztādīšana 800x1500 |  | gab | 2
45 | Ventilācijas restes VR-2 uztādīšana 250x400 |  | gab | 1
Krāsošana
46 | Jumta konstrukciju apstrāde ar antiseptiķi un antipirēnu |  | m² | 123
47 | Izpilddokumentācija, tās sagatavošana un iesniegšana pasūtītājam. Objekta nodošana ekspluatācijā būvvaldei. |  | kpl | 1
Piezīmes
1. Darbu apjomu sarakstu skatīt kopā ar rasējumiem vai specifikācijām, gadījumā, ja darbu apjomi nesakrīt ar rasējumiem vai specifikācijām, par pareizajiem jāuzskata rasējumos esošie darbu apjomi.
2. Saskaņā ar Latvijas būvnormatīva LBN 501-17 "Būvizmaksu noteikšanas kārtība" 3.9 punktu- papildus izmaksas, kuras saistītas ar būvlaukuma iekārtošanu, uzturēšanu, būvdarbu organizēšanu, vadīšanu, darba aizsardzību un apdrošināšanu, citas ar būvdarbu realizāciju saistītas izmaksas iekļaut virsuzdevumos.
* Galīgais būvgružu apjoms norādīts ņemot vērā koeficientu k=1.4
Sastādīja:
(paraksts, atšifrējums, datums)
Pārbaudīja:
(paraksts, atšifrējums, datums)
Sertifikāta Nr.