## apjomi
Vispārceltnieciskie darbi . Bēniņi
(darba veids vai konstruktīvā elementa nosaukums)
Objekta nosaukums: |  | Daudzdzīvokļu dzīvojamās mājas Jātnieku ielā 80, Daugavpilī. Bēniņu pārseguma siltināšana
Būves nosaukums: |  | Daudzdzīvokļu dzīvojamās mājas Jātnieku ielā 80, Daugavpilī. Bēniņu pārseguma siltināšana
Objekta adrese: |  | Jātnieku iela 80. Daugavpils
Pasūtījuma Nr.: |  | DDzKSU-2024/140P
Tāme sastādīta 2024.gada tirgus cenās, pamatojoties uz BK daļas rasējumiem
Nr.p. k. | Kods | Darba nosaukums | Mērvienība | Daudzums
1 | 2 | 3 | 4 | 5
|  | Bēniņu pārseguma siltināšāna | m2 | 674
1 |  | Bēniņu attirīšana no atkritumiem | m2 | 674
2 |  | Siltuma izolācijas ieklāšana no beramā akmens vate p<35-50kg/m3 ^=0.041 W/mK 300mm biezumā | m2 | 674
3 |  | Koka dēļu klājs apkalpes laipa gar apkures cauruļiem un pie jumta lūkam b=600mm | m3 | 8.82
4 |  | Ugunsdroša bēniņu lūka EI 30 800x600*mm (demontāža un montāža) | gab | 4
5 |  | Esošā kanalizācijas stāvvada pagarināšana caur jumta seguma (virs seguma uz 0.5m) D+50-100mm | gab | 12
6 |  | Koka konstrukcijas ar tērauda tvertni nojaukšana | gab | 1
7 |  | Neparedzēti izdevumi (koka dēļi) | m3 | 0.5
8 |  | Paceļamās nomā | kpl | 1
9 |  | Sagatavošanas darbi saskaņa ar DOP, DVP | kpl | 1
10 |  | Būvgružu iekraušana un izvešana | m3 | 15
Pavisam kopā
Piezīmes
Darbu apjomu sarakstu skatīt kopā ar rasējumiem un specifikācijām. Gadījumā, ja darbu apjomi nesakrīt
ar rasējumiem vai specifikācijām, par pareiziem jāuzskata rasējumos esošie darbu apjomi
Sastādīja :
(paraksts un tā atšifrējums, datums)
Pārbaudīja:
(paraksts un tā atšifrējums, datums)
Sertifikāta Nr.